## 封-1 招标工程量清单封面
| 中国科学院南京土壤研究所秭归站基础设施改造项目 |  |  | 工程
招 标 工 程 量 清 单
招 标 人：
(单位盖章)
造价咨询人：
(单位盖章)
年 月 日
封-1

## 扉-1 招标工程量清单扉页
| 中国科学院南京土壤研究所秭归站基础设施改造项目 |  |  |  | 工程
招 标 工 程 量 清 单
招 标 人： |  |  | 造价咨询人：
|  | （单位盖章） |  | (单位资质专用章)
法定代表人 或其授权人： |  |  | 法定代表人 或其授权人：
|  | (签字或盖章) |  | (签字或盖章)
编 制 人： |  |  | 复 核 人：
|  | (造价人员签字盖专用章) |  | (造价工程师签字盖专用章)
编制时间： |  | 年 月 日 | 复核时间： | 年 月 日
扉-1

## 表-01 总说明
总 说 明
工程名称： 中国科学院南京土壤研究所秭归站基础设施改造项目 | 第 1 页 共 1 页
表-01

## 表-08 分部分项工程和单价措施项目清单与计价表
分部分项工程和单价措施项目清单与计价表
工程名称：中国科学院南京土壤研究所秭归站基础设施改造项目 |  |  |  |  | 标段：中国科学院南京土壤研究所秭归站基础设施改造项目 |  |  | 第 1 页 共 3 页
序号 | 项目编码 | 项目名称 | 项目特征描述 | 计量单位 |  | 工程量 | 金额（元）
[7 empty] | 综合单价 |  | 合价 | 其中
暂估价
配套工程
1 | 050307006001 | 隔离网 | 隔离防护网，高1.8m，成品浸塑钢丝网φ5，立柱为DN50钢管（外刷绿色防锈漆），C25混凝土基础@3.0m，含混凝土垫层浇筑及模板搭拆，做法详见设计图 | m |  | 252
2 | 040201022001 | 排水沟、截水沟 | 混凝土排水沟，净空尺寸200*400mm，C30现浇混凝土，含模板搭拆 | m |  | 24
3 | 040305003001 | 浆砌块料 | 挡土墙，M7.5水泥砂浆砌筑MU30块石，变形缝宽20mm@10-15m，φ100PVC吸水坑@2.5*2.5m，做法详见设计图 | m3 |  | 220
4 | 040103001001 | 回填方 | 垃圾场表面覆土，50cm厚，含土方装车及运输，装车方式、运输方式及运距自行考虑 | m3 |  | 200
5 | 041001001001 | 拆除路面 | 混凝土地面拆除，18cm厚，拆除方式、装车方式、弃置方式及运距自行考虑 | m2 |  | 55
6 | 040203007001 | 水泥混凝土 | 水泥混凝土地面，18cm厚，C30现浇混凝土，含路床整形碾压、路面养生及剧缝灌缝 | m2 |  | 55
7 | 040204003001 | 现浇混凝土人行道及进口坡 | 水泥混凝土人行道，10cm厚，C30现浇混凝土 | m2 |  | 23
8 | 040501004001 | 塑料管 | PPR给水管，DN32，含管道及管件安装、水压试验及水冲洗 | m |  | 50
9 | 040504008001 | 观测堰整改修复 | 观测堰整改修复，原堰坎拆除、新建观测沟，做法详见设计图 | 项 |  | 1
10 | 010901001001 | 瓦屋面 | 琉璃瓦屋面 1.调制砂浆、铺瓦、固定、清扫瓦面 2.檩木上增设挂瓦条 3.拆除原屋面彩钢瓦，建筑垃圾收集及弃置 4.做法详见设计图 | m2 |  | 63.27
本页小计
注：为计取规费等的使用，可在表中增设其中：“定额人工费”。
表—08
分部分项工程和单价措施项目清单与计价表
工程名称：中国科学院南京土壤研究所三峡秭归站径流场维修改造项目 |  |  |  |  | 标段：中国科学院南京土壤研究所三峡秭归站径流场维修改造项目 |  |  | 第 2 页 共 3 页
序号 | 项目编码 | 项目名称 | 项目特征描述 | 计量单位 |  | 工程量 | 金额（元）
[7 empty] | 综合单价 |  | 合价 | 其中
暂估价
11 | 010901002001 | 封檐板 | 铝合金封檐板，做法详见设计图 | m2 |  | 15.44
分部小计
土壤池一
12 | 040601007001 | 现浇混凝土池壁（隔墙） | 池壁，C30现浇混凝土 | m3 |  | 10.06
13 | 040601006001 | 现浇混凝土池底 | 池底，C30现浇混凝土 | m3 |  | 6.12
14 | 040601006002 | 现浇混凝土池底 | 垫层，C20现浇混凝土 | m3 |  | 2.88
15 | 040901001001 | 现浇构件钢筋 | 钢筋HRB400 φ6，现场制安 | t |  | 0.014
16 | 040901001002 | 现浇构件钢筋 | 钢筋HRB400 φ12，现场制安 | t |  | 2.025
17 | 041102035001 | 池壁（隔墙）模板 | 池壁模板，模板类型及支撑方式施工单位自行考虑 | m2 |  | 79.62
18 | 041102034001 | 池底模板 | 池底模板，模板类型及支撑方式施工单位自行考虑 | m2 |  | 5.25
19 | 041102001001 | 垫层模板 | 垫层模板，模板类型及支撑方式施工单位自行考虑 | m2 |  | 2.26
20 | 041001007001 | 拆除砖石结构 | 原砖砌土壤池拆除，拆除方式、装车方式、弃置方式及运距自行考虑 | m3 |  | 16.18
21 | 040101003001 | 挖基坑土方 | 原土壤池内土壤分层收集，进行分层保护，待新土壤池建设后分层回填利用 | m3 |  | 10.94
分部小计
土壤池二
22 | 040601007002 | 现浇混凝土池壁（隔墙） | 池壁，C30现浇混凝土 | m3 |  | 8.75
23 | 040601006003 | 现浇混凝土池底 | 池底，C30现浇混凝土 | m3 |  | 6.12
24 | 040601006004 | 现浇混凝土池底 | 垫层，C20现浇混凝土 | m3 |  | 2.88
本页小计
注：为计取规费等的使用，可在表中增设其中：“定额人工费”。
表—08
分部分项工程和单价措施项目清单与计价表
工程名称：中国科学院南京土壤研究所三峡秭归站径流场维修改造项目 |  |  |  |  | 标段：中国科学院南京土壤研究所三峡秭归站径流场维修改造项目 |  |  | 第 3 页 共 3 页
序号 | 项目编码 | 项目名称 | 项目特征描述 | 计量单位 |  | 工程量 | 金额（元）
[7 empty] | 综合单价 |  | 合价 | 其中
暂估价
25 | 040901001003 | 现浇构件钢筋 | 钢筋HRB400 φ6，现场制安 | t |  | 0.012
26 | 040901001004 | 现浇构件钢筋 | 钢筋HRB400 φ12，现场制安 | t |  | 1.858
27 | 041102035002 | 池壁（隔墙）模板 | 池壁模板，模板类型及支撑方式施工单位自行考虑 | m2 |  | 70
28 | 041102034002 | 池底模板 | 池底模板，模板类型及支撑方式施工单位自行考虑 | m2 |  | 5.25
29 | 041102001002 | 垫层模板 | 垫层模板，模板类型及支撑方式施工单位自行考虑 | m2 |  | 2.26
30 | 041001007002 | 拆除砖石结构 | 原砖砌土壤池拆除，拆除方式、装车方式、弃置方式及运距自行考虑 | m3 |  | 14.87
31 | 040101003002 | 挖基坑土方 | 原土壤池内土壤分层收集，进行分层保护，待新土壤池建设后分层回填利用 | m3 |  | 11.38
分部小计
措施项目
分部小计
本页小计
合 计
注：为计取规费等的使用，可在表中增设其中：“定额人工费”。
表—08

## 表-12 其他项目清单与计价汇总表
其他项目清单与计价汇总表
工程名称：中国科学院南京土壤研究所秭归站基础设施改造项目 |  |  | 标段：中国科学院南京土壤研究所秭归站基础设施改造项目 |  | 第 1 页 共 1 页
序号 | 项目名称 | 金额（元） |  | 结算金额（元） |  | 备注
1 | 暂列金额 | 5000.00 |  |  |  | 明细详见表-12-1
2 | 暂估价 | 0.00
2.1 | 材料暂估价 | — |  |  |  | 明细详见表-12-2
2.2 | 专业工程暂估价 | 0.00 |  |  |  | 明细详见表-12-3
3 | 计日工 |  |  |  |  | 明细详见表-12-4
4 | 总承包服务费 |  |  |  |  | 明细详见表-12-5
5 | 索赔与现场签证费 | 0.00
6 | 增值税 | 450.00
合 计 | [5 empty] | —
注：材料（工程设备）暂估单价进入清单项目综合单价，此处不汇总。
表—12

## 表-12-1 暂列金额表
暂列金额明细表
工程名称：中国科学院南京土壤研究所秭归站基础设施改造项目 |  |  | 标段：中国科学院南京土壤研究所秭归站基础设施改造项目 |  | 第 1 页 共 1 页
序号 | 项目名称 | 计量单位 |  | 暂定金额（元） |  | 备注
1 | 安全文明施工增加费 | 元 |  | 5000
合 计 |  |  |  | 5000.00 |  | —
注：此表由招标人填写，如不能详列，也可只列暂列金额总额，投标人应将上述暂列金额计入投标总价中。
表—12—1

## 表-12-2 材料(工程设备)暂估价及调整表
材料（工程设备）暂估单价及调整表
工程名称：中国科学院南京土壤研究所秭归站基础设施改造项目 | [5 empty] | 标段：中国科学院南京土壤研究所秭归站基础设施改造项目 |  |  |  | 第 1 页 共 1 页
序号 | 材料(工程设备) 名称、规格、型号 | 计量单位 | 数量 |  | 暂估（元） |  |  | 确认(元) |  |  | 差额±(元) |  | 备注
|  |  | 暂估 | 确认 | 单价 |  | 合价 | 单价 | 合价 |  | 单价 | 合价
合 计
注：1.此表由招标人填写“暂估单价”，并在备注栏说明暂估价的材料、工程设备拟用在那些清单项目上，投标人应将上述材料、工程设备暂估单价计入工程量清单综合单价报价中
表—12—2

## 表-12-3 专业工程暂估价及结算价表
专业工程暂估价及结算价表
工程名称：中国科学院南京土壤研究所秭归站基础设施改造项目 |  |  | 标段：中国科学院南京土壤研究所秭归站基础设施改造项目 |  | 第 1 页 共 1 页
序号 | 工程名称 | 工程内容 | 暂估金额 （元） | 结算金额 (元) | 差额 ±(元) | 备注
1
合 计 |  |  | 0.00 |  |  | —
注：此表“暂估金额”由招标人填写，投标人应将“暂估金额”计入投标总价中。结算时按合同约定结算金额填写。
表—12—3

## 表-12-4 计日工表
计日工表
工程名称：中国科学院南京土壤研究所秭归站基础设施改造项目 |  |  |  | 标段：中国科学院南京土壤研究所秭归站基础设施改造项目 |  | 第 1 页 共 1 页
编号 | 项目名称 | 单位 | 暂定数量 |  | 单价(元) |  | 合价（元）
1 | 人工
1.1
人工小计
2 | 材料
2.1
材料小计
3 | 施工机具使用费
3.1
施工机具使用费小计
4 | 费用
总 计
注：此表项目名称、暂定数量由招标人填写，编制招标控制价时，单价由招标人按有关计价规定确定；投标时，单价由投标人自主报价，按暂定数量计算合价计入投标总价中。结算时，按发承包双方确认的实际数量计算合价。
表—12—4

## 表-12-5 总承包服务费计价表
总承包服务费计价表
工程名称：中国科学院南京土壤研究所秭归站基础设施改造项目 |  |  |  | 标段：中国科学院南京土壤研究所秭归站基础设施改造项目 |  | 第 1 页 共 1 页
序号 | 项目名称 | 项目价值（元） | 服务内容 |  | 计算基础 |  | 费率(%) | 金额（元）
1 | 发包人发包专业工程
1.1
小计
2 | 发包人提供的材料
2.1
小计
| 合 计 | - | - |  |  |  | -
注：此表项目名称、服务内容由招标人填写，编制招标控制价时，费率及金额由招标人按有关计价规定确定；投标时，费率及金额由投标人自主报价，计入投标总价中。
表—12—5

## 表-20 发包人提供材料和工程设备一览表
发包人提供材料和工程设备一览表
工程名称：中国科学院南京土壤研究所秭归站基础设施改造项目 |  |  |  |  | 标段：中国科学院南京土壤研究所秭归站基础设施改造项目 |  | 第 1 页 共 1 页
序号 | 材料(工程设备) 名称、规格、型号 | 单位 | 数量 | 单价(元) |  | 交货方式 |  | 送达地点 | 备注
注：此表由招标人填写，供投标人在投标报价、确定总承包服务费时参考
表-20

## 表-21 承包人提供主要材料和工程设备一览表
承包人提供主要材料和工程设备一览表
(适用于造价信息差额调整法)
工程名称：中国科学院南京土壤研究所秭归站基础设施改造项目 | [5 empty] | 标段：中国科学院南京土壤研究所秭归站基础设施改造项目 |  | 第 1 页 共 1 页
序号 | 名称、规格、型号 | 单位 | 数量 | 风险系数 (%) | 基准单价 （元） |  | 投标单价 （元） |  | 发承包人 确认单价 (元) | 备注
注：1.此表由招标人填写除“投标单价”栏的内容，投标人在投标时自主确定投标单价。 2.招标人应优先采用工程造价管理机构发布的单价，未发布的，通过市场调查确定其基准单价。
表-21

## 表-22 承包人提供材料和工程设备一览表
承包人提供主要材料和工程设备一览表
(适用于价格指数差额调整法)
工程名称：中国科学院南京土壤研究所秭归站基础设施改造项目 |  |  |  | 标段：中国科学院南京土壤研究所秭归站基础设施改造项目 |  | 第 1 页 共 1 页
序号 | 名称、规格、型号 | 变值权重B | 基本价格指数F0 |  | 现行价格指数F1 |  | 备注
| 定值权重A |  | — |  | —
合计 |  |  | — |  | —
注：1.“名称、规格、型号”、“基本价格指数”栏由招标人填写，基本价格指数应首先采用工程造价管理机构发布的价格指数，没有时，可采用发布的价格代替。如人工、机械费也采用本法调整，由招标人在“名称”栏填写。 2.“变值权重”栏由投标人根据该项人工、机械费和材料、工程设备价值在投标报价中所占的比例填写。1减去其比例为定值权重。 3.“现行价格指数”按约定的付款证书相关周期最后一天的前42天的各项价格指数填写，该指数应首先采用工程造价管理机构发布的价格指数，没有时，可采用发布的价格代替。
表-22