## 表-08 分部分项工程和单价措施项目清单与计价表
分部分项工程和单价措施项目清单与计价表
工程名称：红壤站田间实验区等基础设施改造项目
序号 | 项目编码 | 项目名称 | 项目特征描述 | 计量单位 | 工程量 | 金额（元）
[6 empty] | 综合单价 | 综合合价 | 其中：暂估价
第一章、实验北侧大小道路改造
一、水泥混凝土路面
1、现状道路拆除
1 | 041001001001 | 路面拆除 | 0、原有水泥路面开挖 1、20cm厚混凝土拆除 2、15cm碎石拆除 3、废渣清运,外运运距5km以内 | m2 | 308
2 | 040101001001 | 挖一般土方 | 1、人机配合开挖种植土 2、废土清运,外运运距5km以内 | m3 | 62.65
3 | 050101003001 | 砍挖灌木 | 1、起挖成片灌木 2、地被植物清运,外运运距5km以内 | m2 | 179
2、水泥混凝土路面 1-1
4 | 040202001001 | 路床整形 | 1、路床整形碾压 | m2 | 370.09
5 | 040202011001 | 碎石基层 | 1、20cm厚级配碎石基层 | m2 | 370.09
6 | 040203007001 | 水泥混凝土 | 1、25cm厚C30混凝土路面 2、路面切缝,间距6m 3、路面棉毡养护 | m2 | 327.06
7 | 040305003001 | 浆砌块料 | 1、M7.5水泥砂浆砌筑红条石路肩 | m3 | 9.98
8 | 040305003002 | 浆砌块料 | 1、挖填挡墙沟槽土方 2、M7.5水泥砂浆砌筑红条石挡墙 | m3 | 9.98
9 | 040501002001 | 镀锌钢管敷设 | 1、穿路φ300镀锌钢管 | m | 4
3、水泥混凝土路面 2-2
10 | 040202001002 | 路床整形 | 1、路床整形碾压 | m2 | 214.56
11 | 040202011002 | 碎石基层 | 1、20cm厚级配碎石基层 | m2 | 214.56
12 | 040203007002 | 水泥混凝土 | 1、15cm厚C30混凝土路面 2、路面切缝,间距6m 3、路面棉毡养护 | m2 | 163.47
13 | 040305003003 | 浆砌块料 | 1、M7.5水泥砂浆砌筑红条石路肩 | m3 | 12.77
二、彩色透水混凝土路面
1、现状道路拆除
14 | 041001001002 | 路面拆除 | 0、原有水泥路面开挖 1、10cm厚混凝土拆除 2、10cm碎石拆除 3、废渣清运,外运运距5km以内 | m2 | 166
2、透水混凝土
15 | 040203007003 | 水泥混凝土 | 1、15cm厚C30混凝土路面 2、路面切缝,间距6m 3、路面棉毡养护 | m2 | 166.26
16 | 040203006001 | 透水混凝土 | 1、60厚C25透水混凝土 2、彩色底漆 3、增亮罩面漆 | m2 | 145.48
17 | 040204004001 | 平石安砌 | 1、10cm宽,厚6cm花岗岩平石 | m | 207.82
第二章、实验区观测道路(新建)
一、实验区观测西北角主路
18 | 040103001001 | 客土回填土方 | 1、反铲挖掘机(斗容量0.6m3)装车 2、自卸汽车运土 运距5km 3、机械填土夯实 | m3 | 77.4
19 | 040202001003 | 路床整形 | 1、路床整形碾压 | m2 | 237.6
20 | 040202011003 | 碎石基层 | 1、20cm厚级配碎石基层 | m2 | 237.6
21 | 040203007004 | 水泥混凝土 | 1、25cm厚C30混凝土路面 2、路面切缝,间距6m 3、路面棉毡养护 | m2 | 237.6
22 | 040305003004 | 浆砌块料 | 1、挖填挡墙沟槽土方 2、M7.5水泥砂浆砌筑红条石挡墙 | m3 | 55.44
二、实验区观测东南角小路
23 | 040202001004 | 路床整形 | 1、道整形碾压 | m2 | 116.62
24 | 040203007005 | 水泥混凝土 | 1、15cm厚C30混凝土路面 2、路面切缝,间距6m 3、路面棉毡养护 | m2 | 82.32
25 | 010507004001 | 台阶混凝土 | 1、C30混凝土台阶 2、路面切缝,间距6m | m2 | 3.24
26 | 040203006002 | 透水混凝土 | 1、60厚C25透水混凝土 2、彩色底漆 3、增亮罩面漆 | m2 | 118.24
27 | 040305003005 | 浆砌块料 | 1、挖填挡墙沟槽土方 2、M7.5水泥砂浆砌筑红条石挡墙 | m3 | 41.16
28 | 040501004001 | 塑料管 | 1、挖填土方 2、双壁波纹管 DN300(钢环度8KN2) | m | 3
第三章、通量塔配电房修缮
一、拆除
29 | 011614001001 | 现状配电房拆除 | 0、现状配电房拆除 1、拆除清理及垃圾挖运 | 项 | 1
二、土建修缮
30 | 010404001001 | 碎石垫层 | 1、150mm厚碎石垫层 | m3 | 0.79
31 | 010503004001 | 基础圈梁混凝土 | 1、现拌混凝土C30 | m3 | 1.58
32 | 011702008001 | 基础圈梁模板 | 1、复合模板,钢支撑 | m2 | 5.28
33 | 010503005001 | 过梁混凝土 | 1、现拌混凝土C25 | m3 | 0.03
34 | 011702009001 | 过梁模板 | 1、复合模板,钢支撑 | m2 | 0.44
35 | 010505003001 | 平板混凝土 | 1、现拌混凝土C30 | m3 | 0.91
36 | 011702016001 | 平板模板 | 1、复合模板,钢支撑 | m2 | 10.3
37 | 010515001001 | 现浇构件钢筋 | 1、钢筋 HRB400以内φ10以内 | t | 0.153
38 | 010515001002 | 现浇构件钢筋 | 1、钢筋 HRB400以内φ12～18 | t | 0.067
39 | 010515001003 | 现浇构件钢筋 | 1、箍筋 HRB400以内φ10以内 | t | 0.045
40 | 010401003001 | 实心砖墙 | 1、240厚标准砖墙 2、M7.5水泥砂浆砌筑 | m3 | 4.6
41 | 011102003001 | 块料地面 | 0、部位:室内 1、100厚C20现拌混凝土垫层 2、20厚1:3水泥砂浆粘贴层 3、防滑地面砖¦600x600mm | m2 | 3.9
42 | 011105003001 | 块料踢脚线 | 0、部位:室内 1、100mm高块料踢脚线 | m2 | 0.72
43 | 011102003002 | 块料地面 | 0、部位:室外 1、50厚透水砖面层 2、30厚1:3干硬性水泥砂浆黏贴层 3、150厚C20透水混凝土 4、150厚碎石垫层压实 5、平整压实原土层,压实系数>0.93 | m2 | 35.79
44 | 011201001001 | 墙面一般抹灰 | 0、内墙面 1、20mm1:2.5水泥砂浆 | m2 | 17.2
45 | 011201001002 | 墙面一般抹灰 | 0、外墙面 1、20mm1:2.5水泥砂浆 | m2 | 21.53
46 | 011301001001 | 天棚抹灰 | 1、室内外天棚抹灰 | m2 | 6.97
47 | 011406001001 | 抹灰面油漆 | 1、室内墙面乳胶漆 二遍 | m2 | 17.2
48 | 011406001002 | 抹灰面油漆 | 1、室内天棚乳胶漆 二遍 | m2 | 3.68
49 | 011406001003 | 抹灰面油漆 | 1、室外墙面乳胶漆 二遍 | m2 | 21.53
50 | 011406001004 | 抹灰面油漆 | 1、室外天棚乳胶漆 二遍 | m2 | 3.29
51 | 011701001001 | 综合脚手架 | 1、单层建筑综合脚手架 | m2 | 5.79
52 | 010802004001 | 不锈钢板门 | 1、304不锈钢板门¦GM0921 | m2 | 1.89
53 | 030411004001 | 塔边钢丝绳安装 | 1、不锈钢丝绳¦φ16 | m | 84
54 | 030411004002 | 尼龙吊绳安装 | 1、尼龙吊绳¦φ20 | m | 84
55 | 030109008001 | 滑轮安装 | 1、40m高塔顶安装不锈钢定滑轮 | 套 | 3
三、安装修缮
56 | 030404017001 | 配电箱 | 1、成套配电箱暗装 | 台 | 1
57 | 030413002001 | 凿(压)槽 | 1、配电管:定位、凿槽、清理渣土、填补等 | m | 5.1
58 | 030411001001 | 配管 | 1、刚性阻燃管暗配 De20mm | m | 6.29
59 | 030411001002 | 配管 | 1、刚性阻燃管暗配 De25mm | m | 40.82
60 | 030411004003 | 配线 | 1、管内穿线,WDZB-BYJ-2.5 | m | 18.87
61 | 030411004004 | 配线 | 1、管内穿线,WDZB-BYJ-4 | m | 13.8
62 | 030411004005 | 配线 | 1、管内穿线,WDZB-BYJ-6 | m | 18.6
63 | 030408001001 | 电力电缆敷设 | 1、铜芯电缆,WDZ-YJY-4*25+1*16 2、电缆头制安,2个 | m | 46
64 | 030408001002 | 电力电缆敷设 | 1、铜芯电缆,WDZ-YJY-5*4 2、压铜接线端子制安,10个 | m | 48
65 | 011703001001 | 高空作业 | 1、气象台40m塔高空安装电缆施工增加费 | 项 | 1
66 | 030411006001 | 接线盒 | 1、开关(插座)盒暗装 | 个 | 3
67 | 030411006002 | 接线盒 | 1、接线盒暗装 | 个 | 1
68 | 030404034001 | 照明开关 | 1、跷板暗开关 单控1联 | 个 | 1
69 | 030404035001 | 插座暗装 | 1、五孔插座 | 个 | 1
70 | 030404035002 | 插座暗装 | 1、空调插座 | 个 | 1
71 | 030404035003 | 插座暗装 | 1、设备插座 | 个 | 1
72 | 030412001001 | 普通灯具 | 1、圆罩型吸顶灯 | 套 | 1
73 | 030414002001 | 送配电装置系统 | 1、交流供电系统调试 | 系统 | 1
第四章、土壤环境腐蚀试验观测用房修缮
一、土建修缮
74 | 011604002001 | 墙面铲除外运 | 1、内外墙抹灰面人工铲除 2、垃圾清理及外运 | m2 | 234.42
75 | 011610001001 | 门窗拆除 | 1、整樘门窗拆除 2、垃圾清理外运,运距5km | 樘 | 6
76 | 011606003001 | 天棚面龙骨及饰面拆除 | 1、天棚龙骨及面层拆除 2、垃圾清理外运,运距5km | m2 | 34.41
77 | 010401012001 | 零星砌砖 | 1、标准砖封窗 2、M7.5水泥砂浆砌筑 | m3 | 0.09
78 | 011203001001 | 零星一般抹灰 | 0、封窗双面粉刷 1、20mm1:2.5水泥砂浆抹灰 | m2 | 0.98
79 | 011102003003 | 块料楼地面 | 1、20mm1:2.5水泥砂浆粘贴层 2、防滑地面砖¦600x600mm | m2 | 35.05
80 | 011105003002 | 块料踢脚线 | 1、100mm高块料踢脚线 | m2 | 3.9
81 | 011201001003 | 墙面一般抹灰 | 0、内墙面 1、20mm1:2.5水泥砂浆 | m2 | 113.57
82 | 011201001004 | 墙面一般抹灰 | 0、外墙面 1、20mm1:2.5水泥砂浆 | m2 | 120.85
83 | 011701003001 | 装饰脚手架 | 1、内墙面抹灰脚手架 | m2 | 123.89
84 | 011701003002 | 装饰脚手架 | 1、外墙面抹灰脚手架 | m2 | 95.07
85 | 010802004002 | 防盗门安装 | 1、成品钢制防盗门 | m2 | 5.67
86 | 010807001001 | 铝合金玻璃窗 | 1、铝合金中空玻璃平开窗¦5+9A+5mm | m2 | 4.65
87 | 011302001001 | 吊顶天棚 | 1、轻钢龙骨¦600x600mm 2、铝合金方板面¦600x600mm | m2 | 34.41
88 | 010901001001 | 瓦屋面 | 0、瓦屋面维修及更换 | 项 | 1
二、安装修缮
89 | 030404017002 | 配电箱 | 1、成套配电箱暗装 | 台 | 2
90 | 030413002002 | 凿(压)槽 | 1、配电管:定位、凿槽、清理渣土、填补等 | m | 32.5
91 | 030411001003 | 配管 | 1、刚性阻燃管暗配 De20mm | m | 136.8
92 | 030411001004 | 配管 | 1、刚性阻燃管暗配 De25mm | m | 75.4
93 | 030411004006 | 配线 | 1、管内穿线,WDZB-BYJ-2.5 | m | 410.4
94 | 030411004007 | 配线 | 1、管内穿线,WDZB-BYJ-4 | m | 127.8
95 | 030411004008 | 配线 | 1、管内穿线,WDZB-BYJ-6 | m | 98.4
96 | 030411006003 | 接线盒 | 1、开关(插座)盒暗装 | 个 | 21
97 | 030411006004 | 接线盒 | 1、接线盒暗装 | 个 | 3
98 | 030404034002 | 照明开关 | 1、跷板暗开关 单控1联 | 个 | 3
99 | 030404035004 | 插座暗装 | 1、五孔插座 | 个 | 10
100 | 030404035005 | 插座暗装 | 1、空调插座 | 个 | 2
101 | 030404035006 | 插座暗装 | 1、设备插座 | 个 | 4
102 | 030412001002 | 普通灯具 | 1、嵌入式方形LED灯¦600x600 | 套 | 3
103 | 030414002002 | 送配电装置系统 | 1、交流供电系统调试 | 系统 | 1
第五章、重金属修复试验修缮
一、屋顶防水修缮
104 | 011604002002 | 立面抹灰层拆除 | 1、圆形实验田铲除水泥砂浆粉刷 2、垃圾清理外运,运距5km | m2 | 202.57
105 | 010101004001 | 挖基坑土方 | 1、人工挖基坑土方 | m3 | 104.55
106 | 010103001001 | 回填方 | 1、人工夯填土 | m3 | 104.55
107 | 011201002001 | 墙面抹灰 | 1、刷混凝土界面砂浆一道 | m2 | 202.57
108 | 010903002001 | 墙面涂膜防水 | 1、9厚聚合物水泥防水砂浆打底扫毛 | m2 | 202.57
109 | 010903002002 | 墙面涂膜防水 | 1、6厚聚合物水泥防水砂浆压实抹平 | m2 | 202.57
110 | 010902001001 | 屋面卷材防水 | 1、40厚细石混凝土保护层,内配φ6@150(双向)钢筋网 2、10厚石灰砂浆,石灰膏:砂-1:4 3、(15-15(双面)厚)CPS-US强力交叉高分子自粘防水卷材 4、20厚1:3水泥砂浆找平层 | m2 | 89.05
111 | 011701003003 | 装饰脚手架 | 1、内墙面粉饰脚手架 | m2 | 202.57
二、室内修缮
112 | 011604002003 | 立面抹灰层拆除 | 1、铲除现状基层及涂料 2、垃圾清理外运,运距5km | m2 | 188.65
113 | 011604003001 | 天棚抹灰面拆除 | 1、铲除现状基层及涂料 2、垃圾清理外运,运距5km | m2 | 80.11
114 | 011406001005 | 抹灰面油漆 | 0、内墙面 1、满刮防水腻子，防水外墙乳胶漆 | m2 | 188.65
115 | 011701003004 | 装饰脚手架 | 1、内墙面粉饰脚手架 | m2 | 188.65
116 | 011406001006 | 抹灰面油漆 | 0、天棚面 1、满刮防水腻子，防水外墙乳胶漆 | m2 | 80.11
117 | 011201001005 | 墙面一般抹灰 | 0、外墙面 1、6+14mm厚1:2水泥砂浆粉刷 | m2 | 212.82
118 | 010903001001 | 墙面卷材防水 | 0、外墙面 1、2mm厚PVC自粘防水卷材(复合) | m2 | 212.82
119 | 011701003005 | 装饰脚手架 | 1、外墙面粉饰脚手架 | m2 | 212.82
第六章、站内路灯修缮
120 | 040805001001 | 主路灯更新喷漆换灯头 | 1、6米太阳能 | 项 | 1
121 | 040805001002 | 观测主路新增太阳能灯 | 1、混凝土基础及预埋件 2、新增6米太阳能灯 | 套 | 26
122 | 040805001003 | 篮球场灯 | 1、混凝土基础及预埋件 2、换新8米高篮球场灯 | 套 | 4
123 | 040805001004 | 庭院灯 | 1、现状庭院灯灯喷漆、更换成套LED灯源 | 套 | 32
124 | 040803001001 | 电缆 | 1、现状电缆拆除 2、换新电缆WDZ-YJY-3*4 | m | 226
125 | 040804002001 | 配线 | 1、现状电线拆除 2、换新电线WDZB-BYJ-2.5 | m | 452